## BOM TerraSense
⚡ BILL OF MATERIALS — TerraSense PCB
Proyecto: TerraSense ¦ Revisión: A ¦ Fecha: 30/08/2026 ¦ Precios: AliExpress (USD) — Agosto 2026
# | Referencia | Cant. | Descripción | Valor / PN | Encapsulado | Footprint KiCad | Fabricante | Precio Unit. (USD) | Precio Mayor (USD) | Cant. p/Mayor | Subtotal Unit. | Notas / URL
🔲 MICROCONTROLADOR Y MÓDULOS
1 | U1 | 1 | Módulo WiFi/BT MCU | ESP32-WROOM-32E | SMD Módulo | RF_Module:ESP32-WROOM-32E | Espressif | 3.2 | 2.2 | 10 | 3.2 | Flash 4MB. Verificar autenticidad Espressif ¦ https://www.aliexpress.com/w/wholesale-esp32-wroom-32e.html
🔌 COMUNICACIÓN
2 | U2 | 1 | Convertidor USB-Serial sin cristal | CH340C | SOIC-16 | Package_SO:SOIC-16_3.9x9.9mm_P1.27mm | WCH | 0.35 | 0.18 | 20 | 0.35 | Oscilador interno integrado. Verificar SOIC-16 ¦ https://www.aliexpress.com/w/wholesale-ch340c-soic16.html
3 | U3 | 1 | Transceptor RS-485 half-duplex | MAX3485 | SOIC-8 | Package_SO:SOIC-8-1EP_3.9x4.9mm_P1.27mm_EP2.41x3.3mm_ThermalVias | Maxim / Analog Devices | 0.15 | 0.09 | 20 | 0.15 | Pack 10 uds ≈ $1.00-1.50 ¦ https://www.aliexpress.com/w/wholesale-MAX3485-soic8.html
🌡️ SENSORES
4 | U4 | 1 | Sensor Temp/Humedad/Presión | BME280 | LGA-8 | Package_LGA:Bosch_LGA-8_2.5x2.5mm_P0.65mm_ClockwisePinNumbering | Bosch | 2.5 | 1.9 | 5 | 2.5 | Original Bosch. Cuidado con copias BMP280 ¦ https://www.aliexpress.com/w/wholesale-bme280-lga8.html
⚡ GESTIÓN DE ENERGÍA
5 | U5 | 1 | Convertidor elevador DC-DC | MT3608 | SOT-23-6 | Package_TO_SOT_SMD:SOT-23-6 | Aerosemi | 0.08 | 0.04 | 50 | 0.08 | Equiv: B628. Pack 10 uds ≈ $0.80-1.50 ¦ https://www.aliexpress.com/w/wholesale-mt3608-sot23-6.html
6 | U6 | 1 | Cargador batería Li-Ion 1A | TP4056-42-ESOP8 | ESOP-8 | Package_SO:SOIC-8-1EP_3.9x4.9mm_P1.27mm_EP2.41x3.3mm_ThermalVias | NANJING TOPPOWER | 0.1 | 0.05 | 50 | 0.1 | Pack 10 ≈ $0.85-1.00. Verificar pad térmico ESOP8 ¦ https://www.aliexpress.com/w/wholesale-tp4056-esop8.html
7 | U7 | 1 | Regulador LDO 3.3V 600mA | AP2112K-3.3 | SOT-23-5 | Package_TO_SOT_SMD:SOT-23-5 | Diodes Inc. | 0.12 | 0.06 | 20 | 0.12 | Pack 10 ≈ $0.70-1.00 ¦ https://www.aliexpress.com/w/wholesale-ap2112k-3.3-sot23.html
🔧 SEMICONDUCTORES DISCRETOS
8 | Q1 | 1 | MOSFET P-canal 30V 4A | AO3401A | SOT-23 | Package_TO_SOT_SMD:SOT-23 | Alpha & Omega | 0.02 | 0.01 | 100 | 0.02 | Pack 100 uds ≈ $1.00-3.50 ¦ https://www.aliexpress.com/w/wholesale-ao3401a-sot23.html
9 | Q2, Q3 | 2 | Transistor BJT NPN 40V 200mA | MMBT3904 | SOT-23 | Package_TO_SOT_SMD:SOT-23 | Generic | 0.02 | 0.01 | 100 | 0.04 | Pack 100 uds ≈ $0.50-1.00 ¦ https://www.aliexpress.com/w/wholesale-mmbt3904-sot23.html
10 | L1 | 1 | Inductor SMD 22µH | 22µH | 7.3x7.3mm | Inductor_SMD:L_7.3x7.3_H4.5 | Generic | 0.2 | 0.1 | 20 | 0.2 | CDRH74 o similar. Pack 10 ≈ $1.00-2.00 ¦ https://www.aliexpress.com/w/wholesale-22uh-inductor-smd-7.3x7.3.html
💡 DIODOS Y LEDs
11 | D3 | 1 | Diodo Schottky 3A 40V | SS34 | SMA (DO-214AC) | Diode_SMD:D_SMA | Generic | 0.05 | 0.02 | 50 | 0.05 | Pack 50 uds ≈ $1.00-2.00 ¦ https://www.aliexpress.com/w/wholesale-ss34-sma-schottky.html
12 | D4 | 1 | Diodo TVS Dual bidireccional | D_TVS_Dual_ACA | SOT-23 | Package_TO_SOT_SMD:SOT-23 | Generic | 0.08 | 0.04 | 50 | 0.08 | Protección ESD USB. PRTR5V0U2X o equiv. ¦ https://www.aliexpress.com/w/wholesale-tvs-dual-sot23.html
13 | D2, D5, D6 | 3 | LED SMD 0603 | LED | 0603 | LED_SMD:LED_0603_1608Metric | Generic | 0.01 | 0.005 | 100 | 0.03 | Pack 100 uds ≈ $0.50-1.00 ¦ https://www.aliexpress.com/w/wholesale-led-0603-smd.html
🔗 CONECTORES
14 | J1 | 1 | Conector USB-C SMD 16 pines | USB_C_Receptacle_USB2.0_16P | SMD 16P | Connector_USB:USB_C_Receptacle_HRO_TYPE-C-31-M-12 | HRO | 0.15 | 0.07 | 20 | 0.15 | Pack 10 ≈ $1.50-2.00. Verificar pitch 0.5mm ¦ https://www.aliexpress.com/w/wholesale-usb-c-type-c-31-m-12-smd.html
15 | J2 | 1 | Terminal de tornillo 4 pines | Screw_Terminal_01x04 | THT P=5mm | TerminalBlock_Phoenix:TerminalBlock_Phoenix_PT-1,5-4-5.0-H_1x04_P5.00mm_Horizontal | Generic | 0.18 | 0.08 | 20 | 0.18 | Paso 5mm. Pack 10 ≈ $0.80-1.50 ¦ https://www.aliexpress.com/w/wholesale-kf301-4p-5mm-screw-terminal.html
16 | BT1 | 1 | Conector JST PH 2 pines (batería) | Battery_Cell | THT P=2mm | Connector_JST:JST_PH_S2B-PH-K_1x02_P2.00mm_Horizontal | JST | 0.12 | 0.06 | 20 | 0.12 | Conector horizontal, paso 2mm ¦ https://www.aliexpress.com/w/wholesale-jst-ph-2pin-s2b.html
🔘 PULSADORES
17 | SW1 | 1 | Pulsador SMD tact switch | SW_Push | SMD | Button_Switch_SMD:SW_Push_1P1T_NO_Vertical_Wuerth_434133025816 | Würth | 0.15 | 0.07 | 20 | 0.15 | O equivalente genérico 4.5x4.5mm SMD ¦ https://www.aliexpress.com/w/wholesale-tact-switch-smd-wuerth.html
18 | SW2 | 1 | Interruptor SPST deslizante | SW_SPST | SMD | Button_Switch_SMD:SW_SPST_PTS645Sx43SMTR92 | Generic | 0.08 | 0.04 | 50 | 0.08 | Switch deslizante SMD mini ¦ https://www.aliexpress.com/w/wholesale-spst-slide-switch-smd.html
🟫 RESISTORES 0603
19 | R1 | 1 | Resistor 0603 | 2kΩ | 0603 | Resistor_SMD:R_0603_1608Metric | Generic | 0.003 | 0.001 | 100 | 0.003 | Pack 100 uds ≈ $0.30-0.50 ¦ https://www.aliexpress.com/w/wholesale-resistor-0603-smd.html
20 | R2, R3 | 2 | Resistor 0603 | 5.1kΩ | 0603 | Resistor_SMD:R_0603_1608Metric | Generic | 0.003 | 0.001 | 100 | 0.006 | CC USB-C (5.1kΩ obligatorio para USB-C PD) ¦ https://www.aliexpress.com/w/wholesale-resistor-0603-5k1.html
21 | R4 | 1 | Resistor 0603 | 100kΩ | 0603 | Resistor_SMD:R_0603_1608Metric | Generic | 0.003 | 0.001 | 100 | 0.003 | https://www.aliexpress.com/w/wholesale-resistor-0603-100k.html
22 | R5 | 1 | Resistor 0603 | 220kΩ | 0603 | Resistor_SMD:R_0603_1608Metric | Generic | 0.003 | 0.001 | 100 | 0.003 | https://www.aliexpress.com/w/wholesale-resistor-0603-220k.html
23 | R6 | 1 | Resistor 0603 | 11.5kΩ | 0603 | Resistor_SMD:R_0603_1608Metric | Generic | 0.003 | 0.001 | 100 | 0.003 | Valor no estándar E96 ¦ https://www.aliexpress.com/w/wholesale-resistor-0603-11.5k.html
24 | R7, R8 | 2 | Resistor 0603 | 120Ω | 0603 | Resistor_SMD:R_0603_1608Metric | Generic | 0.003 | 0.001 | 100 | 0.006 | Terminación RS485 ¦ https://www.aliexpress.com/w/wholesale-resistor-0603-120r.html
25 | R9, R10, R11, R12 | 4 | Resistor 0603 | 4.7kΩ | 0603 | Resistor_SMD:R_0603_1608Metric | Generic | 0.003 | 0.001 | 100 | 0.012 | Pull-up I2C y señales ¦ https://www.aliexpress.com/w/wholesale-resistor-0603-4k7.html
26 | R13, R14, R15 | 3 | Resistor 0603 | 1kΩ | 0603 | Resistor_SMD:R_0603_1608Metric | Generic | 0.003 | 0.001 | 100 | 0.009 | Limitadores LED ¦ https://www.aliexpress.com/w/wholesale-resistor-0603-1k.html
27 | R16, R17 | 2 | Resistor 0603 | 1MΩ | 0603 | Resistor_SMD:R_0603_1608Metric | Generic | 0.003 | 0.001 | 100 | 0.006 | https://www.aliexpress.com/w/wholesale-resistor-0603-1m.html
28 | R18, R19, R20 | 3 | Resistor 0603 | 10kΩ | 0603 | Resistor_SMD:R_0603_1608Metric | Generic | 0.003 | 0.001 | 100 | 0.009 | Pull-up / divisor de tensión ¦ https://www.aliexpress.com/w/wholesale-resistor-0603-10k.html
29 | C1, C2 | 2 | Capacitor cerámico 0603 | 1µF | 0603 | Capacitor_SMD:C_0603_1608Metric | Generic | 0.008 | 0.003 | 100 | 0.016 | 1µF 10V X5R ¦ https://www.aliexpress.com/w/wholesale-capacitor-0603-1uf.html
30 | C3, C4 | 2 | Capacitor cerámico 0805 | 22µF / 25V | 0805 | Capacitor_SMD:C_0805_2012Metric | Generic | 0.025 | 0.012 | 50 | 0.05 | 22µF 25V X5R. Pack 50 ≈ $0.60-1.50 ¦ https://www.aliexpress.com/w/wholesale-capacitor-0805-22uf-25v.html
31 | C5, C6, C7, C8 | 4 | Capacitor cerámico 0603 | 100nF | 0603 | Capacitor_SMD:C_0603_1608Metric | Generic | 0.004 | 0.001 | 100 | 0.016 | 100nF 25V X7R. Desacoplo ¦ https://www.aliexpress.com/w/wholesale-capacitor-0603-100nf.html
32 | C10, C11 | 2 | Capacitor cerámico 0603 | 10µF | 0603 | Capacitor_SMD:C_0603_1608Metric | Generic | 0.015 | 0.006 | 100 | 0.03 | 10µF 6.3V X5R ¦ https://www.aliexpress.com/w/wholesale-capacitor-0603-10uf.html
TOTAL ESTIMADO POR UNIDAD PRODUCIDA (sin envío) | [7 empty] | 7.772 | 5.111
⚠️ AVISO: Precios obtenidos de AliExpress (agosto 2026). Los precios son referenciales y pueden variar. No incluyen envío, impuestos ni aduanas. Verificar disponibilidad y autenticidad antes de ordenar. Precio mayor aplica al mínimo indicado en columna 'Cant. p/Mayor'.

## Resumen por Categoría
Resumen BOM por Categoría — TerraSense
Categoría | Cant. Componentes | Subtotal Unit. (USD) | Subtotal Mayor (USD) | % del Total
Microcontrolador / Módulos | 1 | 3.2 | 2.08 | 41.2%
Comunicación (CH340C, MAX3485) | 2 | 0.5 | 0.325 | 6.4%
Sensores (BME280) | 1 | 2.5 | 1.625 | 32.2%
Gestión de energía (MT3608, TP4056, AP2112K, AO3401A) | 4 | 0.32 | 0.208 | 4.1%
Semiconductores discretos (BJT, TVS, Schottky) | 3 | 0.17 | 0.1105 | 2.2%
LEDs | 3 | 0.03 | 0.0195 | 0.4%
Conectores (USB-C, JST, Terminal) | 3 | 0.45 | 0.2925 | 5.8%
Interruptores | 2 | 0.23 | 0.1495 | 3.0%
Resistores 0603 (20 uds) | 20 | 0.06 | 0.039 | 0.8%
Capacitores (10 uds) | 10 | 0.11 | 0.0715 | 1.4%
Inductor | 1 | 0.2 | 0.13 | 2.6%
TOTAL |  | 7.77 | 5.0505 | 100%